## modded
Bank	Pin Description	Pin Number	BUFIO2 Region	Signal Name	Location	Group	Secondary
2	IO_L29P_GCLK3_2	R10	BR	SYS_CLK_25MHz	XTAL	Clk_Sys
2	IO_L65N_CSO_B_2	V3	BL	FLASH_/CS	U2F_P1	Config	J1F-7
2	IO_L3P_D0_DIN_MISO_MISO1_2	R13	BR	FLASH_D0	U2F_P2	Config	J1F-3
2	IO_L3N_MOSI_CSI_B_MISO0_2	T13	BR	FLASH_DI	U2F_P5	Config	J1F-9
2	IO_L1P_CCLK_2	R15	BR	FLASH_CLK	U2F_P6	Config	J1F-1
2	DONE_2	V17	NA	DONE		Config	J1F-5
2	PROGRAM_B_2	V2	NA	PROG		Config	J1F-6
2	IO_L12P_D1_MISO2_2	T14	BR	FLASH_/WP	U2F_P3	Config
2	IO_L12N_D2_MISO3_2	V14	BR	FLASH_/HLD	U2F_P7	Config
3	IO_L83P_3	C2	LT	PHY1 GTXCLK	U1R_P40	Eth_1
3	IO_L39N_M3LDQSN_3	L3	LB	PHY1 RX_DV	U1R_P26	Eth_1
3	IO_L41N_GCLK26_M3DQ5_3	H1	LB	PHY1 RXC	U1R_P33	Eth_1
3	IO_L39P_M3LDQS_3	L4	LB	PHY1 RXD0	U1R_P32	Eth_1
3	IO_L40P_M3DQ6_3	J3	LB	PHY1 RXD1	U1R_P31	Eth_1
3	IO_L49N_M3A2_3	H5	LT	PHY1 RXD2	U1R_P28	Eth_1
3	IO_L41P_GCLK27_M3DQ4_3	H2	LB	PHY1 RXD3	U1R_P27	Eth_1
3	IO_L54N_M3A11_3	D3	LT	PHY1 TXD0	U1R_P39	Eth_1
3	IO_L46P_M3CLK_3	G3	LT	PHY1 TXD1	U1R_P38	Eth_1
3	IO_L48N_M3BA1_3	F1	LT	PHY1 TXD2	U1R_P37	Eth_1
3	IO_L44N_GCLK20_M3A6_3	H3	LT	PHY1 TXD3	U1R_P36	Eth_1
3	IO_L46N_M3CLKN_3	G1	LT	PHY1 TXEN	U1R_P35	Eth_1
3	IO_L38N_M3DQ3_3	K1	LB	PHY2 GTXCLK	U2R_P40	Eth_2
3	IO_L2N_3	P3	LB	PHY2 RX_DV	U2R_P26	Eth_2
3	IO_L42P_GCLK25_TRDY2_M3UDM_3	K4	LB	PHY2 RXC	U2R_P33	Eth_2
3	IO_L36N_M3DQ9_3	M1	LB	PHY2 RXD0	U2R_P32	Eth_2
3	IO_L35P_M3DQ10_3	N2	LB	PHY2 RXD1	U2R_P31	Eth_2
3	IO_L1N_VREF_3	N3	LB	PHY2 RXD2	U2R_P28	Eth_2
3	IO_L34P_M3UDQS_3	P2	LB	PHY2 RXD3	U2R_P27	Eth_2
3	IO_L38P_M3DQ2_3	K2	LB	PHY2 TXD0	U2R_P39	Eth_2
3	IO_L37N_M3DQ1_3	L1	LB	PHY2 TXD1	U2R_P38	Eth_2
3	IO_L37P_M3DQ0_3	L2	LB	PHY2 TXD2	U2R_P37	Eth_2
3	IO_L40N_M3DQ7_3	J1	LB	PHY2 TXD3	U2R_P36	Eth_2
3	IO_L47N_M3A1_3	J6	LT	PHY2 TXEN	U2R_P35	Eth_2
JTAG	TCK	A17	NA	jtag_tclk	JTAG	Jtag
JTAG	TDI	D15	NA	jtag_tdi	JTAG	Jtag
JTAG	TMS	B18	NA	jtag_tms	JTAG	Jtag
JTAG	TDO	D16	NA	jtag_tms	JTAG	Jtag
0	IO_L42P_0	F11	TR	/CAS	U1A	Mem
1	IO_L45N_A0_M1LDQSN_1	K18	RB	/CS	U1A	Mem
1	IO_L39N_M1ODT_1	K14	RT	/RAS	U1A	Mem
1	IO_L44P_A3_M1DQ6_1	J16	RB	/WE	U1A	Mem
1	IO_L46P_FCS_B_M1DQ2_1	L17	RB	AD00	U1A	Mem
1	IO_L47P_FWE_B_M1DQ0_1	M16	RB	AD01	U1A	Mem
1	IO_L48N_M1DQ9_1	N18	RB	AD02	U1A	Mem
1	IO_L32P_A17_M1A8_1	H12	RT	AD03	U1A	Mem
0	IO_L51P_0	F12	TR	AD04	U1A	Mem
1	IO_L37N_A6_M1A1_1	H16	RT	AD05	U1A	Mem
1	IO_L37P_A7_M1A0_1	H15	RT	AD06	U1A	Mem
1	IO_L38P_A5_M1CLK_1	G16	RT	AD07	U1A	Mem
1	IO_L30N_A20_M1A11_1	G14	RT	AD08	U1A	Mem
1	IO_L1N_A24_VREF_1	F16	RT	AD09	U1A	Mem
1	IO_L42N_GCLK6_TRDY1_M1LDM_1	L16	RB	CKE_CLK	U1A	Mem
1	IO_L42P_GCLK7_M1UDM_1	L15	RB	CLK_CKE	U1A	Mem
1	IO_L31P_A19_M1CKE_1	D17	RT	DQ00	U1A	Mem
1	IO_L31N_A18_M1A12_1	D18	RT	DQ01	U1A	Mem
1	IO_L33P_A15_M1A10_1	E16	RT	DQ02	U1A	Mem
1	IO_L35P_A11_M1A7_1	F17	RT	DQ03	U1A	Mem
1	IO_L35N_A10_M1A2_1	F18	RT	DQ04	U1A	Mem
1	IO_L32N_A16_M1A9_1	G13	RT	DQ05	U1A	Mem
1	IO_L43P_GCLK5_M1DQ4_1	H17	RB	DQ06	U1A	Mem
1	IO_L36P_A9_M1BA0_1	H13	RT	DQ07	U1A	Mem
0	IO_L63P_SCP7_0	F13	TR	DQ08	U1A	Mem
0	IO_L63N_SCP6_0	E13	TR	DQ09	U1A	Mem
1	IO_L44N_A2_M1DQ7_1	J18	RB	DQ10	U1A	Mem
1	IO_L43N_GCLK4_M1DQ5_1	H18	RB	DQ11	U1A	Mem
1	IO_L38N_A4_M1CLKN_1	G18	RT	DQ12	U1A	Mem
1	IO_L33N_A14_M1A4_1	E18	RT	DQ13	U1A	Mem
1	IO_L29N_A22_M1A14_1	C18	RT	DQ14	U1A	Mem
1	IO_L29P_A23_M1A13_1	C17	RT	DQ15	U1A	Mem
1	IO_L48P_HDC_M1DQ8_1	N17	RB	DQ16	U1A	Mem
1	IO_L49N_M1DQ11_1	P18	RB	DQ17	U1A	Mem
1	IO_L49P_M1DQ10_1	P17	RB	DQ18	U1A	Mem
1	IO_L52N_M1DQ15_1	U18	RB	DQ19	U1A	Mem
1	IO_L51P_M1DQ12_1	T17	RB	DQ20	U1A	Mem
1	IO_L34N_A12_M1BA2_1	K13	RT	DQ21	U1A	Mem
1	IO_L34P_A13_M1WE_1	K12	RT	DQ22	U1A	Mem
1	IO_L52P_M1DQ14_1	U17	RB	DQ23	U1A	Mem
1	IO_L61N_1	M13	RB	DQ24	U1A	Mem
1	IO_L53P_1	M14	RB	DQ25	U1A	Mem
1	IO_L51N_M1DQ13_1	T18	RB	DQ26	U1A	Mem
1	IO_L41N_GCLK8_M1CASN_1	K16	RT	DQ27	U1A	Mem
1	IO_L61P_1	L14	RB	DQ28	U1A	Mem
1	IO_L47N_LDC_M1DQ1_1	M18	RB	DQ29	U1A	Mem
1	IO_L40N_GCLK10_M1A6_1	L13	RT	DQ30	U1A	Mem
1	IO_L39P_M1A3_1	J13	RT	DQ31	U1A	Mem
0	IO_L7P_0	F7	TL	NA		Unused
0	IO_L7N_0	E6	TL	NA		Unused
0	IO_L8N_VREF_0	A6	TL	NA		Unused
0	IO_L9P_0	E7	TL	NA		Unused
0	IO_L9N_0	E8	TL	NA		Unused
0	IO_L10N_0	A7	TL	NA		Unused
0	IO_L32P_0	G8	TL	NA		Unused
0	IO_L32N_0	F8	TL	NA		Unused
1	IO_L41P_GCLK9_IRDY1_M1RASN_1	K15	RT	NA		Unused
SYS	SUSPEND	R16	NA	NA		Unused
2	CMPCS_B_2	P13	NA	NA		Unused
2	IO_L5P_2	U15	BR	NA		Unused
2	IO_L5N_2	V15	BR	NA		Unused
2	IO_L40P_2	M8	BL	NA		Unused
2	IO_L40N_2	N8	BL	NA		Unused
2	IO_L41P_2	U8	BL	NA		Unused
2	IO_L41N_VREF_2	V8	BL	NA		Unused
3	IO_L31N_VREF_3	M5	LB	NA		Unused
0	IO_L1P_HSWAPEN_0	D4	TL	NA		Unused
3	IO_L48P_M3BA0_3	F2	LT	A21		Edge_Connector
3	IO_L55N_M3A14_3	F5	LT	A22		Edge_Connector
3	IO_L50N_M3BA2_3	E1	LT	A23		Edge_Connector
3	IO_L35N_M3DQ11_3	N1	LB	A24		Edge_Connector
0	IO_L64N_SCP4_0	A15	TR	A25		Edge_Connector
0	IO_L65P_SCP3_0	D14	TR	A26		Edge_Connector
3	IO_L43P_GCLK23_M3RASN_3	L5	LT	A27		Edge_Connector
0	IO_L50N_0	A13	TR	A29		Edge_Connector
3	IO_L51N_M3A4_3	F3	LT	A30		Edge_Connector
0	IO_L4P_0	B3	TL	A31		Edge_Connector
0	IO_L2P_0	B2	TL	A32		Edge_Connector
0	IO_L37N_GCLK12_0	A10	TR	A33		Edge_Connector
0	IO_L10P_0	C7	TL	A34		Edge_Connector
0	IO_L8P_0	B6	TL	A35		Edge_Connector
0	IO_L5N_0	A4	TL	A36		Edge_Connector
0	IO_L47P_0	D12	TR	A37		Edge_Connector
0	IO_L6P_0	C5	TL	A38		Edge_Connector
3	IO_L50P_M3WE_3	E3	LT	A39		Edge_Connector
3	IO_L34N_M3UDQSN_3	P1	LB	A40		Edge_Connector
0	IO_L35N_GCLK16_0	A9	TL	A41		Edge_Connector
0	IO_L34N_GCLK18_0	C9	TL	A42		Edge_Connector
0	IO_L33P_0	B8	TL	A43		Edge_Connector
0	IO_L2N_0	A2	TL	A44		Edge_Connector
3	IO_L83N_VREF_3	C1	LT	A45		Edge_Connector
3	IO_L52N_M3A9_3	D1	LT	A46		Edge_Connector
2	IO_L49N_D4_2	V5	BL	A47		Edge_Connector
3	IO_L33P_M3DQ12_3	T2	LB	A48		Edge_Connector
3	IO_L2P_3	P4	LB	A49		Edge_Connector
3	IO_L32P_M3DQ14_3	U2	LB	A50		Edge_Connector
2	IO_L65P_INIT_B_2	U3	BL	A51		Edge_Connector
2	IO_L48N_RDWR_B_VREF_2	T5	BL	A52		Edge_Connector
2	IO_L32P_GCLK29_2	T9	BL	A55		Edge_Connector
2	IO_L30N_GCLK0_USERCCLK_2	V10	BR	A56		Edge_Connector
2	IO_L23N_2	V11	BR	A57		Edge_Connector
0	IO_L3P_0	D6	TL	A58		Edge_Connector
0	IO_L3N_0	C6	TL	A59		Edge_Connector
2	IO_L16N_VREF_2	T11	BR	A60		Edge_Connector
0	IO_L11N_0	C8	TL	A61		Edge_Connector
2	IO_L43P_2	U7	BL	A62		Edge_Connector
2	IO_L20P_2	N10	BR	A63		Edge_Connector
0	IO_L36P_GCLK15_0	D11	TR	A64		Edge_Connector
2	IO_L15N_2	N11	BR	A65		Edge_Connector
2	IO_L13N_D10_2	P12	BR	A66		Edge_Connector
2	IO_L22N_2	N9	BR	A67		Edge_Connector
2	IO_L22P_2	M10	BR	A68		Edge_Connector
2	IO_L43N_2	V7	BL	A69		Edge_Connector
2	IO_L14N_D12_2	V13	BR	A70		Edge_Connector
2	IO_L14P_D11_2	U13	BR	A71		Edge_Connector
2	IO_L1N_M0_CMPMISO_2	T15	BR	A72		Edge_Connector
2	IO_L2N_CMPMOSI_2	V16	BR	A73		Edge_Connector
2	IO_L2P_CMPCLK_2	U16	BR	A74		Edge_Connector
1	IO_L50N_M1UDQSN_1	N16	RB	A75		Edge_Connector
1	IO_L50P_M1UDQS_1	N15	RB	A76		Edge_Connector
2	IO_L13P_M1_2	N12	BR	A77		Edge_Connector
1	IO_L74P_AWAKE_1	P15	RB	A78		Edge_Connector
1	IO_L1P_A25_1	F15	RT	A81		Edge_Connector
1	IO_L30P_A21_M1RESET_1	F14	RT	A82		Edge_Connector
1	IO_L36N_A8_M1BA1_1	H14	RT	A83		Edge_Connector
2	IO_L31N_GCLK30_D15_2	T8	BL	A84		Edge_Connector
2	IO_L63P_2	T4	BL	A85		Edge_Connector
2	IO_L63N_2	V4	BL	A86		Edge_Connector
3	IO_L32N_M3DQ15_3	U1	LB	A87		Edge_Connector
2	IO_L62P_D5_2	R3	BL	A88		Edge_Connector
3	IO_L53N_M3A12_3	G6	LT	A89		Edge_Connector
3	IO_L42N_GCLK24_M3LDM_3	K3	LB	A90		Edge_Connector
0	IO_L41P_0	B12	TR	B21		Edge_Connector
0	IO_L66N_SCP0_0	A16	TR	B22		Edge_Connector
0	IO_L66P_SCP1_0	B16	TR	B23		Edge_Connector
0	IO_L64P_SCP5_0	C15	TR	B24		Edge_Connector
2	IO_L49P_D3_2	U5	BL	B25		Edge_Connector
0	IO_L65N_SCP2_0	C14	TR	B26		Edge_Connector
0	IO_L62N_VREF_0	A14	TR	B27		Edge_Connector
3	IO_L54P_M3RESET_3	E4	LT	B29		Edge_Connector
0	IO_L47N_0	C12	TR	B30		Edge_Connector
0	IO_L39N_0	A11	TR	B31		Edge_Connector
0	IO_L37P_GCLK13_0	C10	TR	B32		Edge_Connector
0	IO_L36N_GCLK14_0	C11	TR	B33		Edge_Connector
0	IO_L38P_0	G9	TR	B34		Edge_Connector
0	IO_L5P_0	B4	TL	B35		Edge_Connector
0	IO_L39P_0	B11	TR	B36		Edge_Connector
0	IO_L62P_0	B14	TR	B37		Edge_Connector
0	IO_L41N_0	A12	TR	B38		Edge_Connector
0	IO_L50P_0	C13	TR	B39		Edge_Connector
0	IO_L35P_GCLK17_0	B9	TL	B40		Edge_Connector	SPI_Interface
0	IO_L33N_0	A8	TL	B41		Edge_Connector	SPI_Interface
0	IO_L6N_0	A5	TL	B42		Edge_Connector	SPI_Interface
0	IO_L4N_0	A3	TL	B43		Edge_Connector	SPI_Interface
3	IO_L52P_M3A8_3	D2	LT	B44		Edge_Connector
0	IO_L1N_VREF_0	C4	TL	B45		Edge_Connector
3	IO_L44P_GCLK21_M3A5_3	H4	LT	B46		Edge_Connector
2	IO_L62N_D6_2	T3	BL	B47		Edge_Connector
3	IO_L33N_M3DQ13_3	T1	LB	B48		Edge_Connector
2	IO_L48P_D7_2	R5	BL	B49		Edge_Connector
1	IO_L45P_A1_M1LDQS_1	K17	RB	B50		Edge_Connector
2	IO_L64N_D9_2	P6	BL	B50		Edge_Connector
1	IO_L46N_FOE_B_M1DQ3_1	L18	RB	B51		Edge_Connector
2	IO_L47N_2	P7	BL	B51		Edge_Connector
2	IO_L32N_GCLK28_2	V9	BL	B52		Edge_Connector
2	IO_L23P_2	U11	BR	B55		Edge_Connector
2	IO_L44P_2	N7	BL	B56		Edge_Connector
2	IO_L31P_GCLK31_D14_2	R8	BL	B57		Edge_Connector
0	IO_L38N_VREF_0	F9	TR	B58		Edge_Connector
2	IO_L29N_GCLK2_2	T10	BR	B59		Edge_Connector
0	IO_L40N_0	F10	TR	B60		Edge_Connector
2	IO_L19N_2	V12	BR	B61		Edge_Connector
2	IO_L30P_GCLK1_D13_2	U10	BR	B62		Edge_Connector
2	IO_L16P_2	R11	BR	B63		Edge_Connector
2	IO_L44N_2	P8	BL	B64		Edge_Connector
0	IO_L51N_0	E12	TR	B65		Edge_Connector
2	IO_L20N_2	P11	BR	B66		Edge_Connector
2	IO_L46P_2	R7	BL	B67		Edge_Connector
2	IO_L46N_2	T7	BL	B68		Edge_Connector
2	IO_L45N_2	V6	BL	B69		Edge_Connector
1	IO_L53N_VREF_1	N14	RB	B70		Edge_Connector
2	IO_L47P_2	N6	BL	B71		Edge_Connector
2	IO_L45P_2	T6	BL	B72		Edge_Connector
2	IO_L15P_2	M11	BR	B73		Edge_Connector
3	IO_L45P_M3A3_3	L7	LT	B74		Edge_Connector
0	IO_L34P_GCLK19_0	D9	TL	B75		Edge_Connector
3	IO_L45N_M3ODT_3	K6	LT	B76		Edge_Connector
0	IO_L11P_0	D8	TL	B77		Edge_Connector
3	IO_L1P_3	N4	LB	B78		Edge_Connector
0	IO_L40P_0	G11	TR	B80		Edge_Connector
2	IO_L64P_D8_2	N5	BL	B81		Edge_Connector
1	IO_L40P_GCLK11_M1A5_1	L12	RT	B82		Edge_Connector
1	IO_L74N_DOUT_BUSY_1	P16	RB	B83		Edge_Connector
0	IO_L42N_0	E11	TR	B84		Edge_Connector
2	IO_L19P_2	T12	BR	B85		Edge_Connector
3	IO_L47P_M3A0_3	J7	LT	B86		Edge_Connector
3	IO_L43N_GCLK22_IRDY2_M3CASN_3	K5	LT	B87		Edge_Connector
3	IO_L53P_M3CKE_3	H7	LT	B88		Edge_Connector
3	IO_L49P_M3A7_3	H6	LT	B89		Edge_Connector
3	IO_L55P_M3A13_3	F6	LT	B90		Edge_Connector
3	IO_L36P_M3DQ8_3	M3	LB	B91		Edge_Connector
3	IO_L31P_3	L6	LB	B92		Edge_Connector
3	IO_L51P_M3A10_3	F4	LT	B93		Edge_Connector
NA	GND	A1	NA			V_Gnd
NA	GND	A18	NA			V_Gnd
NA	GND	B13	NA			V_Gnd
NA	GND	B7	NA			V_Gnd
NA	GND	C16	NA			V_Gnd
NA	GND	C3	NA			V_Gnd
NA	GND	D10	NA			V_Gnd
NA	GND	D5	NA			V_Gnd
NA	GND	E15	NA			V_Gnd
NA	GND	G12	NA			V_Gnd
NA	GND	G17	NA			V_Gnd
NA	GND	G2	NA			V_Gnd
NA	GND	G5	NA			V_Gnd
NA	GND	H10	NA			V_Gnd
NA	GND	H8	NA			V_Gnd
NA	GND	J11	NA			V_Gnd
NA	GND	J15	NA			V_Gnd
NA	GND	J4	NA			V_Gnd
NA	GND	J9	NA			V_Gnd
NA	GND	K10	NA			V_Gnd
NA	GND	K8	NA			V_Gnd
NA	GND	L11	NA			V_Gnd
NA	GND	L9	NA			V_Gnd
NA	GND	M17	NA			V_Gnd
NA	GND	M2	NA			V_Gnd
NA	GND	M6	NA			V_Gnd
NA	GND	N13	NA			V_Gnd
NA	GND	R1	NA			V_Gnd
NA	GND	R14	NA			V_Gnd
NA	GND	R18	NA			V_Gnd
NA	GND	R4	NA			V_Gnd
NA	GND	R9	NA			V_Gnd
NA	GND	T16	NA			V_Gnd
NA	GND	U12	NA			V_Gnd
NA	GND	U6	NA			V_Gnd
NA	GND	V1	NA			V_Gnd
NA	GND	V18	NA			V_Gnd
NA	VCCAUX	B1	NA			V_Vccaux
NA	VCCAUX	B17	NA			V_Vccaux
NA	VCCAUX	E14	NA			V_Vccaux
NA	VCCAUX	E5	NA			V_Vccaux
NA	VCCAUX	E9	NA			V_Vccaux
NA	VCCAUX	G10	NA			V_Vccaux
NA	VCCAUX	J12	NA			V_Vccaux
NA	VCCAUX	K7	NA			V_Vccaux
NA	VCCAUX	M9	NA			V_Vccaux
NA	VCCAUX	P10	NA			V_Vccaux
NA	VCCAUX	P14	NA			V_Vccaux
NA	VCCAUX	P5	NA			V_Vccaux
NA	VCCINT	G7	NA			V_Vccint
NA	VCCINT	H11	NA			V_Vccint
NA	VCCINT	H9	NA			V_Vccint
NA	VCCINT	J10	NA			V_Vccint
NA	VCCINT	J8	NA			V_Vccint
NA	VCCINT	K11	NA			V_Vccint
NA	VCCINT	K9	NA			V_Vccint
NA	VCCINT	L10	NA			V_Vccint
NA	VCCINT	L8	NA			V_Vccint
NA	VCCINT	M12	NA			V_Vccint
NA	VCCINT	M7	NA			V_Vccint
0	VCCO_0	B10	NA			V_Vcco_0
0	VCCO_0	B15	NA			V_Vcco_0
0	VCCO_0	B5	NA			V_Vcco_0
0	VCCO_0	D13	NA			V_Vcco_0
0	VCCO_0	D7	NA			V_Vcco_0
0	VCCO_0	E10	NA			V_Vcco_0
1	VCCO_1	E17	NA			V_Vcco_1
1	VCCO_1	G15	NA			V_Vcco_1
1	VCCO_1	J14	NA			V_Vcco_1
1	VCCO_1	J17	NA			V_Vcco_1
1	VCCO_1	M15	NA			V_Vcco_1
1	VCCO_1	R17	NA			V_Vcco_1
2	VCCO_2	P9	NA			V_Vcco_2
2	VCCO_2	R12	NA			V_Vcco_2
2	VCCO_2	R6	NA			V_Vcco_2
2	VCCO_2	U14	NA			V_Vcco_2
2	VCCO_2	U4	NA			V_Vcco_2
2	VCCO_2	U9	NA			V_Vcco_2
3	VCCO_3	E2	NA			V_Vcco_3
3	VCCO_3	G4	NA			V_Vcco_3
3	VCCO_3	J2	NA			V_Vcco_3
3	VCCO_3	J5	NA			V_Vcco_3
3	VCCO_3	M4	NA			V_Vcco_3
3	VCCO_3	R2	NA			V_Vcco_3